## System Verification
System Parameters	Value
# of bits (N)	8
Vdda (V)	1.2
Vref (V)	1

Test Case	Value
Vin (mV)	50
G<2:0>	000
PGA Gain	1
Expected PGA output (mV)	50.000
Actual PGA output (mV)	50.454
PGA error (mV)	0.45
PGA error (%)	0.91

Expected ADC output (dec)	12.8
		b7: 3ms	b6: 4ms	b5: 5ms	b4: 6ms	b3: 7ms	b2: 8ms	b1: 9 ms	b0: 10 ms
Expected ADC output (binary)	00001100	0	0	0	0	1	1	0	0
Actual ADC output (binary)	00001101
Actual ADC output (dec)	13
Calculated output voltage (mV)	50.7813
Error (mV)	0.78

Transient Test	Value
V+ (V)	1
		b7: 3ms	b6: 4ms	b5: 5ms	b4: 6ms	b3: 7ms	b2: 8ms	b1: 9 ms	b0: 10 ms
B<7:0> (binary)	00000000	0	0	0	0	0	0	0	0
B (dec)	0
V- (V)	-49
COMP	HIGH	← if HIGH, SAR keeps bit set