## System Verification
System Parameters	Value
# of bits (N)	8
Vdda (V)	1.2
Vref (V)	1

Test Case	Value
Vin (mV)	995
G<2:0>	000
PGA Gain	1
Expected PGA output (mV)	995.000
Actual PGA output (mV)	998.3
PGA error (mV)	3.30
PGA error (%)	0.33

Expected ADC output (dec)	254.72
		b7: 3ms	b6: 4ms	b5: 5ms	b4: 6ms	b3: 7ms	b2: 8ms	b1: 9 ms	b0: 10 ms
Expected ADC output (binary)	11111110	1	1	1	1	1	1	1	0
Actual ADC output (binary)	11111111
Actual ADC output (dec)	255
Calculated output voltage (mV)	996.0938
ADC Error (mV)	-2.21

Overall System Error (mV)	1.09

Transient Test	Value
V+ (mV)	1000
		b7: 3ms	b6: 4ms	b5: 5ms	b4: 6ms	b3: 7ms	b2: 8ms	b1: 9 ms	b0: 10 ms
B<7:0> (binary)	10000000	1	0	0	0	0	0	0	0
B (dec)	128
V- (mV)	505
COMP	HIGH	← if HIGH, SAR keeps bit set