## System Verification_2
System Parameters	Value
# of bits (N)	8
Vdda (V)	1.2
Vref (V)	1
TEMP	70
Test Case	Value
Vin (mV)	10
G<2:0>	000
PGA Gain	1
Expected PGA output (mV)	10.000
Actual PGA output (mV)	7.05
PGA error (mV)	-2.95
PGA error (%)	-29.50

Expected ADC output (dec)	2.56
		b7: 3ms	b6: 4ms	b5: 5ms	b4: 6ms	b3: 7ms	b2: 8ms	b1: 9 ms	b0: 10 ms
Expected ADC output (binary)	00000010	0	0	0	0	0	0	1	0
Actual ADC output (binary)	00000010
Actual ADC output (dec)	2
Calculated output voltage (mV)	7.8125
ADC Error (mV)	0.76

Overall System Error (mV)	-2.19

Transient Test	Value
V+ (mV)	1000
		b7: 3ms	b6: 4ms	b5: 5ms	b4: 6ms	b3: 7ms	b2: 8ms	b1: 9 ms	b0: 10 ms
B<7:0> (binary)	10000000	1	0	0	0	0	0	0	0
B (dec)	128
V- (mV)	1490
COMP	LOW	← if HIGH, SAR keeps bit set

## System Verification
System Parameters	Value	Value	Value	Value	Value	Value	Value	Value
# of bits (N)	8	8	8	8	8	8	8	8
Vdda (V)	1.2	1.2	1.2	1.2	1.2	1.2	1.2	1.2
Vref (V)	1	1	1	1	1	1	1	1
TEMP	70	0	70	0	70	70	0	70	70	0	70	0	70	70	0	70
Test Case	Value	Value	Value	Value	Value	Value	Value	Value	Value	Value
Vin (mV)	10	10	200	200	950	950	0	0	10	10	100	100	950	950	0	0
G<2:0>	000	000	000	000	000	000	000	000	111	111	111	004	005	006	007	008
PGA Gain	1	1	1	1	1	1	1	1	8	8	8	8	1	1	1	1
Expected PGA output (mV)	10.000	10.000	200.000	200.000	950.000	950.000	0.000	0.000	80.000	80.000	800.000	800.000	950.000	950.000	0.000	0.000
Actual PGA output (mV)	7.05	12.04	198.25	202.32	952.15	948	2.14	0.51	77.24	81.302	800.77	796.6	200.25	201.25	202.25	203.25
PGA error (mV)	-2.95	2.04	-1.75	2.32	2.15	-2.00	2.14	0.51	-2.76	1.30	0.77	-3.40	-749.75	-748.75	202.25	203.25
PGA error (%)	-29.50	20.40	-0.88	1.16	0.23	-0.21	#DIV/0!	#DIV/0!	-3.45	1.63	0.10	-0.42	-78.92	-78.82	#DIV/0!	#DIV/0!	#DIV/0!	#DIV/0!

Expected ADC output (dec)	2.56	2.56	51.2	51.2	243.2	243.2	0	0	20.48	20.48	204.8	204.8	243.2	243.2	0	0

Expected ADC output (binary)	00000010	00000010	00110011	00110011	11110011	11110011	00000000	00000000	00010100	00010100	11001100	11001100	11110011	11110011	00000000	00000000
Actual ADC output (binary)	00000010	00000011	00110011	00110100	11110100	11110011	00000001	00000001	00010100	00010101	11001101	11001100	00000006	00000007	00000008	00000009
Actual ADC output (dec)	2	3	51	52	244	243	1	1	20	21	205	204	Err:502	Err:502	Err:502	Err:502
Calculated output voltage (mV)	7.8125	11.7188	199.2188	203.1250	953.1250	949.2188	3.9063	3.9063	78.1250	82.0313	800.7813	796.8750	Err:502	Err:502	Err:502	Err:502
ADC Error (mV)	0.76	-0.32	0.97	0.81	0.98	1.22	1.77	3.40	0.89	0.73	0.01	0.27	Err:502	Err:502	Err:502	Err:502

Overall System Error (mV)	-2.19	1.72	-0.78	3.13	3.13	-0.78	3.91	3.91	-1.88	2.03	0.78	-3.13	Err:502	Err:502	Err:502	Err:502

Transient Test	Value
V+ (mV)	1000

B<7:0> (binary)
B (dec)	0
V- (mV)	990
COMP	HIGH