## System Verification
System Parameters	Value
# of bits (N)	8
Vdda (V)	1.2
Vref (V)	1

Test Case	Value
Vin (mV)	400
G<2:0>	000
PGA Gain	1
Expected PGA output (mV)	400.000
Actual PGA output (mV)	399.996
PGA error (mV)	0.00
PGA error (%)	0.00

Expected ADC output (dec)	102.4
		b7: 3ms	b6: 4ms	b5: 5ms	b4: 6ms	b3: 7ms	b2: 8ms	b1: 9 ms	b0: 10 ms
Expected ADC output (binary)	01100110	0	1	1	0	0	1	1	0
Actual ADC output (binary)	01100101
Actual ADC output (dec)	101
Calculated output voltage (mV)	394.5313
ADC Error (mV)	-5.46

Overall System Error (mV)	-5.47

Transient Test	Value
V+ (mV)	1000
		b7: 3ms	b6: 4ms	b5: 5ms	b4: 6ms	b3: 7ms	b2: 8ms	b1: 9 ms	b0: 10 ms
B<7:0> (binary)	01100110	0	1	1	0	0	1	1	0
B (dec)	102
V- (mV)	998.4375
COMP	HIGH	← if HIGH, SAR keeps bit set