## ADC Verification
System Parameters	Value
Unit Cap (pF)	100
# of bits (N)	8
Vdda (V)	1.2
Vref (V)	1

Test Case	Value
Vin (V)	0.4
Expected output (dec)	102.4
		b7: 3ms	b6: 4ms	b5: 5ms	b4: 6ms	b3: 7ms	b2: 8ms	b1: 9 ms	b0: 10 ms
Expected output (binary)	01100110	0	1	1	0	0	1	1	0
Actual output (binary)	01100110
Actual output (dec)	102
Calculated output voltage (V)	0.3984
Error (mV)	1.56

Transient Test	Value
V+ (V)	1
		b7: 3ms	b6: 4ms	b5: 5ms	b4: 6ms	b3: 7ms	b2: 8ms	b1: 9 ms	b0: 10 ms
B<7:0> (binary)	00000000	0	0	0	0	0	0	0	0
B (dec)	0
V- (V)	0.6
COMP	HIGH	← if HIGH, SAR keeps bit set