## System_Verification
System Parameters	Value
# of bits (N)	8
Vdda (V)	1.2
Vref (V)	1

Test Case	Value
Vin (mV)	33.4
G<2:0>	000
PGA Gain	1
Expected PGA output (mV)	33.400
Actual PGA output (mV)	35.54
PGA error (mV)	2.14
PGA error (%)	6.41

Expected ADC output (dec)	8.5504
		b7: 3ms	b6: 4ms	b5: 5ms	b4: 6ms	b3: 7ms	b2: 8ms	b1: 9 ms	b0: 10 ms
Expected ADC output (binary)	00001000	0	0	0	0	1	0	0	0
Actual ADC output (binary)	00001000
Actual ADC output (dec)	8
Calculated output voltage (mV)	31.2500
ADC Error (mV)	-4.29

Overall System Error (mV)	-2.15

Transient Test	Value
V+ (mV)	1000
		b7: 3ms	b6: 4ms	b5: 5ms	b4: 6ms	b3: 7ms	b2: 8ms	b1: 9 ms	b0: 10 ms
B<7:0> (binary)	10000000	1	0	0	0	0	0	0	0
B (dec)	128
V- (mV)	1466.6
COMP	LOW	← if HIGH, SAR keeps bit set

## Sheet1
Vbat	3.2
Temp	25

Start time	12	22	32	42	52	62	72	82	92	102	112	122	132	142	12	22	32	42	52	62	72	82	92	102
Vin	0	33.33	70.45	107.57	144.67	181.8	218.85	256.04	293.16	330.28	367.4	404.51	441.63	478.75
PGA out	3.3	35.55	72.26	109.68	147.44	186.77	226.31	263.84	300.31	335.69	371.6	408.11	443.98	481.49
ADC out	0	1000	10010	11011	100101	101111	111001	1000011	1001100	1010101	1011110	1100111	1110001	1111011
ADC out	0	31.25	70.3125	105.46875	144.53125	183.59375	222.65625	261.71875	296.875	332.03125	367.1875	402.34375	441.40625	480.46875	0	0	0	0	0	0	0	0	0	0
Error	0	-2.08	-0.1375	-2.10125	-0.13875	1.79375	3.80625	5.67875	3.715	1.75125	-0.2125	-2.16625	-0.22375	1.71875	0	0	0	0	0	0	0	0	0	0